## Elevadores
Referencia | Fabricante | ¿Reversible en corriente? | Tensión min. entrada (V) | Tensión máx. entrada (V) | Rango de tensiones de salida | Tensión de salida (V) | Corr. Max input (A) | Corr. Max Output (A) | Potencia (W) | Eficiencia | Precio (PVP unitario con IVA)(€) | Precio final en euros | Precio final en dólares | Precio USD Brasil | Precio tras impuestos
QSB40024S48 | The xperts in power | No | 9 | 36 |  | 48 | 19.19 | 8.3 | 400 | 86.5% | 341.82 | 426.9453 | 464.303 | 282.83 | 345.7983
QSB40024S24 | The xperts in power | No | 9 | 36 |  | 24 | 19.19 | 16.6 | 400 | 87% | 341.82 | 426.9453 | 464.303 | 282.83 | 345.7983
VFK400W-Q24-S48 | CUI Inc. | No | 10 | 36 |  | 48 | 33.3 | 8.3 | 398 | 86% | 751.64 | 797.4226 | 867.197 | 664.45 | 690.7828
EZA2500W-32048 | TDK Lambda | Sí | 36 | 65 | 260 -400 | 320 | 52 | 7.8 | 2500 | 92% | 5296.9 | 4906.3376 | 5335.6421 | 4675.42 | 4316.6997
i7C4W008A120V-0F1-R | TDK Lambda | No | 9 | 53 | 9.6-48 | (Rango) | 8 | 8 | 300 | 97% | 75.18 | 185.9027 | 202.1692 | 66.36 | 150.1094
i7C4W012A050V-0F1-R | TDK Lambda | No | 9 | 53 | 5 a 28 | (Rango) | 12.5 | 12.5 | 300 | 97% | 75.18 | 185.9027 | 202.1692 | 66.36 | 150.1094
| Tensión máx | Corr máx | Precio USD Brasil | Precio tras impuestos
100Amp 1600V Power Rectifier Diode, Silicon Diode con 16mm Thread Stud para fuen… | 1600 V | 100 A | 22.26 | 110.243

## Inversores
Referencia | Fabricante | ¿Reversible en corriente? | Tensión min. entrada (V) | Tensión máx. entrada (V) | Rango de tensiones de salida | Tensión de salida (V) | Tensión max de salida (Vac) | Corr. Max input (A) | Corr. Max Output (A) | Potencia (W) | Eficiencia | Precio (PVP unitario con IVA)(€) | Precio final en euros | Precio final en dólares | Precio USD Brasil | Precio tras impuestos | Precio en bolivia (bs) | Precio en USD tras impuestos
A301-600-F3 | MEAN WELL USA .Inc. |  | 12 | 12 |  | 230 |  | 3.26 | 60 | 600 | 82% | 124.67 | 230.6417 | 250.8228
Inversor de voltaje 12VDC a 220VAC 500W | sawers srl | No | 12 | 12 |  | 230 | 380 | 2.17 | 40 | 500 | [6 empty] | 155 | 25.3107
Inversor de Voltaje de 12Vdc a 220Vac 1500w | sawers srl | No | 12 | 12 |  | 220 |  | 6.81 | 125 | 1500 | 90.5% | [5 empty] | 380 | 62.052

## Rectificadores
Descripción | Proveedor | Tension entrada (VAC) | Tensión salida (V) | Corriente salida (A) | Potencia (W) | Precio bs | Precio en dólares con factura
Fuente Switching 12V-20A-240W 220VAC | Sawers SRL | 220 | 12 | 20 | 240 | 130 | 21.2283
Fuente Switching 12V-10A-120W 220VAC | Sawers SRL | 220 | 12 | 10 | 120 | 90 | 14.6965

## contadores
Descripción | Proveedor | Tension entrada (VAC) | Precio Bs | Precio USD con factura
Medidor de Energía AC 220v 100A Kwh | EPY Electrónica Bolivia | 220 | 155 | 25.3107

## Reductores
Referencia | Fabricante | ¿Reversible en corriente? | Tensión min. entrada (V) | Tensión máx. entrada (V) | Rango de tensiones de salida | Tensión de salida (V) | Corr. Max input (A) | Corr. Max Output (A) | Potencia (W) | Eficiencia | Precio (PVP unitario con impuestos)(€) | Precio final en euros | Precio final en dólares | Precio USD Brasil | Precio tras impuestos
QSB40048S12 | The xperts in power | No | 18 | 75 |  | 12 | 9.41 | 33.3 | 400 | 88.5% | 341.82 | 426.9453 | 464.303
QSB40048S24 | The xperts in power | No | 18 | 75 |  | 24 | 9.28 | 16.6 | 400 | 90% | 341.82 | 426.9453 | 464.303
VFK600-D48-S12 | CUI Inc. | No | 36 | 75 |  | 12 | 21.7 | 50 | 600 | 90% | 540.54 | 606.5882 | 659.6646
B70SP12440 | Delta | No | 36 | 96 |  | 12.4 | 19 | 50 | 500 | 88.2% | 261.82 | 354.6253 | 385.655 | 231.1 | 299.0344
EZA2500W-32048 | TDK Lambda | Sí | 260 | 400 | 36-65 | 48 | 7.8 | 50 | 2500 | 92% | 5296.9 | 4906.3376 | 5335.6421 | 4675.42 | 4316.6997
PH300A280-12 | TDK Lambda | No | 200 | 425 |  | 12 | 1.22 | 25 | 300 | 89% | 231.69 | 327.3878 | 356.0342 | 204.51 | 274.997
PH600A280-24 | TDK Lambda | No | 200 | 425 |  | 24 | 2.33 | 25 | 600 | 83% | 370.79 | 453.1342 | 492.7834 | 326.79 | 385.5382
i7C4W008A120V-0F1-R | TDK Lambda | No | 9 | 53 | 9.6-48 | (Rango) | 8 | 8 | 300 | 97% | 75.18 | 185.9027 | 202.1692 | 66.36 | 150.1094
i7C4W012A050V-0F1-R | TDK Lambda | No | 9 | 53 | 5 a 28 | (Rango) | 12.5 | 12.5 | 300 | 97% | 75.18 | 185.9027 | 202.1692 | 66.36 | 150.1094

## diodos
Descripción | tienda o fabricante | Tensión | Corriente | Precio en bolivia (bs) | Precio en USD tras impuestos
40HFR40 Diodo rectificador 400V-40A | Sawers srl | 400 | 40 | 90 | 14.6965